## sveukupno PŠ Lasovac
T.D. 09-01/2018
Poz. | Opis | Jed.mj. | Količina | Jed.cijena | Ukupno
GRAĐEVINSKE MJERE
OPĆI UVJETI
Sve radove izvesti od materijala propisane kvalitete prema nacrtima, opisu, detaljima, pismenim i usmenim dogovorima. Sve štete učinjene prilikom rada na vlastitim ili tuđim radovima i materijalima imaju se ukloniti na račun počinitelja. Svi nekvalitetni radovi i materijali imaju se otkloniti i zamijeniti ispravnim bez bilo kakve obveze za odštetu od strane investitora. Ako opis koje stavke dovodi izvođača u sumnju o načinu izvedbe, treba pravovremeno prije predaje ponude tražiti objašnjenje od projektanta. Naknadni se prigovori neće uvažiti. Eventualne izmjene materijala te načina izvedbe tokom gradnje moraju se izvršiti isključivo pismenim dogovorom s projektantom i nadzornim inženjerom. Sve mjere i kote provjeriti u naravi. Izvođač radova dužan je prije početka radova kontrolirati kote i sve količine. Ukoliko se ukažu eventualne nejednakosti između troškovnikom predviđenog i stanja na gradilištu, izvođač radova dužan je pravovremeno o tome obavijstiti investitora i projektanta i zatražiti pojedina objašnjenja.
1. | MONTAŽA I DEMONTAŽA
1.1. | Čišćenje prostora tavana od školskih stvari koje su se odlagale na tavan kako bi se mogla postaviti toplinska izolacija.
|  | paušal | 1 |  | 0
1.2. | Demontaža vanjskih limenih i kamenih klupica na postojećoj stolariji prosječne širine do 20cm radi postavljanja toplinske izolacije na vanjske zidove i postavljanja novih kamenih klupica. Stavka obuhvaća zbrinjavanje demontiranog materijala na deponiji do 10km udaljenosti.
| obračun prema m2 | m2 | 3.47 |  | 0
1.3. | Demontaža, skidanje i zbrinjavanje krovnog pokrova od crijepa radi letvanja i daskanja krovne konstrukcije, na procječnoj visini od tla cca 9,00m. Stavka obuhvaća zbrinjavanje demontiranog materijala na deponiju do 10kn udaljenosti. Stavka uključuje i skidanje potkonstrukcije - letve.
| obračun prema m2 | m2 | 351.96 |  | 0
1.4. | Demontaža i ponovna montaža te izmještanje svih ostalih instalacija (elektro, TK...) koje predstavljaju određenu smetnju prilikom postavljanja toplinske izolacije na zidove te prilikom izvođenja ostalih radova.
| KV | sati | 50 |  | 0
| NKV | sati | 50 |  | 0
1.5. | Demontaža te nakon izvedbe izolacije vanjskih zidova ponovna montaža natpisnih ploča koje se nalaze na pročeljima. U cijenu stavke su uključeni sav rad i materijal.
| obračun prema komadu | kom | 1 |  | 0
1.6. | Demontaža stalka za zastave kako bi se mogla postaviti toplinska izolacija na pročelje.
| obračun prema kom | kom | 1 |  | 0
1.7. | Montaža novog stalka za zastave nakon postavljanja toplinske izolacije na pročelje.
| obračun prema kom | kom | 1 |  | 0
1.8. | Demontaža i ponovna montaža novog plinskog ormarića nakon izvedbe toplinske izolacije na vanjskih zidovima.
| obračun prema komadu | kom | 1 |  | 0
1.9. | Demontaža i rušenje pregradnih zidova od gipskartonskih ploča kako bi se mogla izvesti sanacija i izolacija poda.
| obračun prema m2 | m2 | 85.1 |  | 0
1.10. | Uklanjanje slojeva poda (parket, drvena obloga, ispuna šutom) na koji se betonira armirano-betonska ploča i postavlja toplinska izolacija. U stavku je uključen odvoz materijala na deponiju do 10km udaljenosti.
| obračun prema m2 | m2 | 139.82 |  | 0
1.11. | Demontaža postojećih unutarnjih vrata zbog izvedbe novih slojeva poda. Proizvođač nove stolarije treba uzeti sve potrebne mjere i detalje potrebne za izradu novih vrata.
| obračun prema kom | kom | 1 |  | 0
1.12. | Demontaža i ponovna montaža ogrijevnih tijela (radijatora) radi sanacije poda i postavljanja toplinske izolacije. Nakon što se izvede novi pod radijatore je potrebno ponovno montirati.
| obračun prema kom | kom | 5 |  | 0
| SVEUKUPNO MONTAŽE I DEMONTAŽE |  |  |  | 0
2. | TESARSKI RADOVI
2.1. | Dobava, postava i montaža cijevne skele za izvedbu svih radova na fasadi.
| obračun prema m2 | m2 | 404.46 |  | 0
2.2. | Dobava, izrada i letvanje kosih krovnih ploha nagiba 33-37 stupnjeva, drvenim letvama 4/5 cm. Dodatno letvanje u poprečnom smjeru (kontraletve) drvenim letvama 4/5 cm. Letve je potrebno napustiti preko zabatnog zida za približno 10-15cm. U cijenu uključeni rad i materijal te sloj paropropusne i vodonepropusne folije (160g/m2).
| obračun prema m2 | m2 | 351.96 |  | 0
2.3. | Dobava i izrada daščane oplate kosih krovnih ploha nagiba 33-37 stupnjeva, OSB pločama debljine 2,2 cm. Rogovi se po potrebi ravnaju bočnim zabijanjem jelove daske sa obje strane roga. Stavka obuhvaća i postavljanje paropropusne i vodonepropusne folije. U cijenu uključiti rad te sav potreban potrošni i spojni materijal.
| obračun prema m2 | m2 | 351.96 |  | 0
| SVEUKUPNO TESARSKI RADOVI |  |  |  | 0
3. | IZOLATERSKI RADOVI
3.1. | Dobava i ugradnja materijala za izvedbu POVEZANOG SUSTAVA ZA VANJSKU TOPLINSKU IZOLACIJU (ETICS) NA OSNOVI PLOČA KAMENE VUNE, debljine 12cm (λ≤0,035). Navedene ploče namijenje su za toplinsku, zvučnu i protupožarnu izolaciju i zaštitu kontaktnih fasada u sustavu s tankoslojnim (ETICS sustavi) ili debeloslojnim žbukama. Pričvršćenje na zid izvodi se kombinacijom građevinskog ljepila koje se nanosi po rubu ploče i točkasto po cijeloj ploči (minimalna pokrivenost 40%) i mehaničkih pričvršćivača (6-8 kom/m2). Primjenjuje se kod fasada s povećanim zahtjevima u pogledu vatrootpornosti, u novogradnji te kod sanacija osobito trošnih postojećih fasada. S obzirom da je predmetna zgrada javna zgrada (škola) preporučljiva je primjena upravo ovakve vrste izolacije koja ima veću protupožarnu zaštitu. Završno-zaštitna silikatna dekorativna žbuka. Tekstura i nijansa žbuke prema projektu i ton karti proizvođača te željama investitora. Sve radove izvesti prema preporukama proizvođača, do potpune gotovosti.
| obračun prema m2 | m2 | 362.14 |  | 0
3.2. | Dobava i oblaganje sokla ekstrudiranim polistirenom (XPS) (λ≤0,033) debljine 5 cm. Potrebno je izvesti i završnu obradu akrilnom kulir žbukom izrađenoj od višebojnog kamena. Sve izvesti prema priloženim detaljima rješavanja toplinskih mostova iz grafičkog dijela projekta te po preporukama proizvođača. Sve radove izvesti do potpune gotovosti sa završnim slojem.
| obračun po m2 | m2 | 42.46 |  | 0
3.3. | Vanjske špalete izvesti sa pločama kamene vune debljine 3 cm, λ≤0,035. Punoplošna izolacija mora pokriti čelo ploče špalete. Lijepe se s građevinskim ljepilom i pričvrste sa pričvrsnicama 2 kom/m'. Prosječna širina špaleta je do 35cm. Širinu špalete je potrebno dodatno provjeriti na terenu. U cijenu stavke je uključena kompletna obrada špalete.
| obračun prema m2 | m2 | 25.06 |  | 0
3.4. | Dobava i postava mineralne vune debljine 20 cm (ʎ≤0,040), sloja polietilenske folije (parne brane) te sloja paropropusne i vodonepropusne folije na stropove prema tavanu koji se izoliraju. U cijenu stavke uključiti sav potreban spojni i pričvrsni materijal.
| mineralna vuna debljine 20 cm (ʎ=0,040) | m2 | 231.53 |  | 0
| polietilenska folija 0,025 cm | m2 | 231.53 |  | 0
| paropropusna i vodonepropusna folija (160g/m2) | m2 | 231.53 |  | 0
3.5. | Nabava i postavljanje vanjskih prozorskih granitnih klupica (boje prema izboru investitora), debljine 2cm, prosječne širine do 35cm, nakon postavljanja toplinske izolacije. Klupice je potrebno obraditi uzdužno s donje strane i poprečno s gornje strane na način da se naprave utori kao okapnice. U cijenu stavke uračunati sav spojni materijal i pribor te rad.
| obračun prema m2 | m2 | 6.07 |  | 0
3.6. | Dobava i postavljanje ekstrudiranog polistirena XPS (λ≤0,033) debljine 14 cm na pod prema tlu te sloja polietilenske folije. U cijenu stavke uključen je sav potreban spojni pribor i rad.
| ekstrudirani polistiren (XPS) | m2 | 139.82 |  | 0
| polietilenska folija 0,025 cm | m2 | 139.82 |  | 0
3.7. | Dobava materijala i postava horizontalne hidroizolacije poda prizemlja sa dva sloja bitumenskih varenih traka uz prethodni hladni prednamaz, položen na betonsku ploču koja mora biti zaglađena, bez oštrih rubova i ispupčenja te očišćena od ostataka oštrih i metalnih predmeta (čavli ili sl.). Kod izvođenja radova treba se pridržavati smjernica o primjeni propisanih od strane proizvođača. Stavka obuhvaća sav potreban rad i materijal.
| obračun prema m2 | m2 | 139.82 |  | 0
| SVEUKUPNO IZOLATERSKI RADOVI |  |  |  | 0
4. | LIMARSKI RADOVI
4.1. | Demontaža postojećih vertikalnih oluka zbog postavljanja toplinske izolacije vanjskih zidova. Stavka uključuje sav pribor do potpune gotovosti te potrebnu skelu.
| obračun prema m | m | 24.81 |  | 0
4.2. | Montaža novih vertikalnih okruglih oluka nakon postavljanja toplinske izolacije vanjskih zidova. Oluke izvesti pocinčanim bojanim limom, prosječne rš 333. Stavka uključuje sav spojni pribor do potpune gotovosti te potrebnu skelu.
| obračun prema m | m | 24.81 |  | 0
4.3. | Demontaža postojećih horizontalnih oluka zbog izvedbe novog krovnog pokrova i izvedbe toplinske izolacije. Stavka uključuje sav spojni pribor do potpune gotovosti te potrebnu skelu.
| obračun prema m | m | 36.85 |  | 0
4.4. | Montaža novih horizontalnih polukružnih oluka nakon izvedbe potrebnih radova na krovnim plohama. Oluke izvesti pocinčanim bojanim limom, prosječne rš 333. Stavka uključuje sav spojni pribor do potpune gotovosti te potrebnu skelu.
| obračun prema m | m | 36.85 |  | 0
4.5. | Demontaža opšavnog lima prosječne razvijene širine rš 500 na jugozapadnom pročelju na spoju nadstrešnice sa pročeljem. Stavka obuhvaća zbrinjavanje demontiranog materijala na deponiju udaljenosti do 10km.
| obračun prema m | m | 3.75 |  | 0
4.6. | Izrada, dobava i montaža pocinčanog opšavnog lima prosječne razvijene širine rš 400 na jugozapadnom pročelju na spoju nadstrešnice sa pročeljem nakon izvedbe sve potrebne izolacije u kompletu sa svim pričvrsnim i spojnim materijalom. Boja prema izboru investitora, potrebno ju je uskladiti sa bojom ostalih limenih elemenata. Stavka uključuje i potrebnu skelu.
| obračun prema m | m | 3.75 |  | 0
4.7. | Izrada, dobava i montaža vjetarlajsni na novo izvedenom pokrovu iz pocinčanog ravnog lima, boje kao i pokrov, prosječne razvijene širine rš 400 u kompletu sa potrebnim nosačima koji se učvršćuju na krovnu konstrukciju. Stavka uključuje sav spojni pribor do potpune gotovosti te potrebnu skelu.
| obračun prema m | m | 42.99 |  | 0
4.8. | Izrada, dobava i postava mrežice za ventilaciju novo izvedenog krova prosječne rš 333. Stavka uključuje sav spojni pribor do potpune gotovosti te potrebnu skelu.
| obračun prema m | m | 42.99 |  | 0
4.9. | Izrada, dobava i montaža opšava dimnjaka iz pocinčanog ravnog lima boje kao i pokrov, u kompletu sa svim pričvrsnim i spojnim priborom.
| - tip 60x60 | kom | 2 |  | 0
4.10. | Izrada, dobava i izvedba oblačenja dimnjaka iz pocinčanog ravnog lima boje kao i pokrov. U cijenu uključen sav potreban potrošni i spojni materijal te rad. Obračun prema m.
| - tip 500x600 | m | 2.63 |  | 0
4.11. | Izrada, dobava i izvedba kapa za dimnjak iz pocinčanog ravnog lima boje kao i pokrov. U cijenu uključen sav potreban potrošni i spojni materijal te rad. Obračun prema komadu.
| - tip 50x50 | kom | 2 |  | 0
| SVEUKUPNO LIMARSKI RADOVI |  |  |  | 0
5. | KROVOPOKRIVAČKI RADOVI
5.1. | Nabava materijala i pokrivanje kosih krovnih ploha glinenim engobiranim crijepom, boje prema izboru investitora. U cijenu uključiti i odzračne crijepove 1 kom/16 m2, podsljemeni crijep, zaštitna traka protiv ptica, snjegobran 5kom/m krovišta u boji crijepa i sav ostali potrošni spojni i pričvrsni materijal, a prema detaljnoj uputi proizvođača crijepa. Pokrov je potrebno zamijeniti zbog starosti i dotrajalosti postojećeg pokrova, a zbog izvedbe toplinske izolacije na tavanu i njezine zaštite.
| obračun prema m2 | m2 | 351.96 |  | 0
| SVEUKUPNO KROVOPOKRIVAČKI RADOVI |  |  |  | 0
6. | ZIDARSKI RADOVI
6.1. | Zatvaranje plinskih cijevi žbukanjem (debljine 12cm) na jugozapadnom pročelju uz prethodnu ugradnju kanalica ispod cijevi. Cijena obuhvaća sav rad i materijal te potrebnu skelu.
| obračun prema m2 | m2 | 2.76 |  | 0
6.2. | Žbukanje zidova sokla, dijela pročelja i dimnjaka debljine približno 2,5cm uz prethodno nabacivanje cementnog šprica. Nanošenje gotove sanacijske žbuke na zidove sokla, dijela pročelja i dimnjake radi izravnavanja neravnina i pripreme površine za postavljanje toplinske izolacije.
| obračun prema m2 | m2 | 18.56 |  | 0
| SVEUKUPNO ZIDARSKI RADOVI |  |  |  | 0
7. | BETONSKI RADOVI
7.1. | Betoniranje podne betonske ploče d=10cm betonom C 25/30. Izvesti prema uputama nadzornog inženjera. Potrebna armatura obračunata je u posebnoj stavci. U cijenu je uključena dobava, prijevoz i ugradba.
| obračun u m3 | m3 | 15.38 |  | 0
7.2. | Dobava i izrada armiranog cementnog estriha debljine 5cm, kao podloge za postavu završnog poda. Estrih izvesti u cementnom mortu M-15, na prethodno izvedenu betonsku podlogu i položenu topl. izolaciju sa PE folijom.
| obračun prema m3 | m3 | 7.7 |  | 0
7.3. | Dobava i postavljanje armature u podnu ploču standardna mreža Q 257 (Fa =2,57 cm2/m) težine 4,16 kg/m2. Ugradnju izvršiti prema uputi projektanta. U stavku uključiti sav rad, materijal i pribor potreban za spajanje armature, uključivo i odstojnike, tipske, plastične te izradu čeličnih prema zahtjevima konstrukcije.
| obračun prema kg | kg | 639.82 |  | 0
| SVEUKUPNO BETONSKI RADOVI |  |  |  | 0
8. | ZEMLJANI RADOVI
8.1. | Ručni i strojni iskop zemlje u objektu, nakon uklanjanja podnih obloga i pretpostavljene drvene konstrukcije ispunjene šutom, mini bagerom. Dubina iskopa je približno 35cm. Pažljivi rad kod iskopa obzirom na nepoznate uvjete. U cijenu je uključen i odvoz zemlje na deponiju na udaljenosti do 10km.
| obračun prema m3 | m3 | 53.83 |  | 0
8.2. | Dobava, nasipavanje, razastiranje, nabijanje i planiranje tamponskog sloja kamenog materijala granulacije 0-60 mm na mjestu gdje se betonira nova armirano-betonska ploča, do kote prema projektu te nabijanje na modul stišljivosti od Ms=80 MN/m2. Debljina nabijenog d=15cm.
| obračun prema m3 | m3 | 25.16 |  | 0
8.3. | Privremeno uklanjanje/odmicanje betonskih elemenata oko objekta kako bi se mogla izvesti izolacija vanjskog zida te sokla objekta i postavljanje uzemljivača novog gromobrana. Nakon izvedene izolacije i postavljenog uzemljivača betonske elemente potrebno je ponovno postaviti uz rub objekta. U stavku uračunati sav potreban rad i materijal.
| obračun prema m2 | m2 | 79.97 |  | 0
8.4. | Ručni i strojni iskop zemlje oko objekta za instalaciju uzemljenja u zemlji III. kategorije. Širina iskopa do 0,80 m i max dubine prosječno 1,00 m. Pažljivi rad kod iskopa obzirom na nepoznate uvjete ispod nivoa terena i neposredno uz temelje objekta. Iskopana zemlja će se ponovno koristiti za zatrpavanje rova. Obračun se vrši u sraslom stanju. U cijenu uključiti i rad ponovnog zatvrpavanja rova.
| obračun prema m3 | m3 | 55.51 |  | 0
8.5. | Dobava materijala, razastiranje i zbijanje nasipa od tucanika (30/60mm) oko objekta nakon zatrpavanja rova i izvedbe uzemljivača, a kao podloga za vraćanje betonskih elemenata. Debljina sloja d=10,0cm.
| obračun prema m3 | m3 | 7.27 |  | 0
| SVEUKUPNO ZEMLJANI RADOVI |  |  |  | 0
9. | GIPSKARTONSKI RADOVI
9.1. | Dobava materijala i izrada gipskartonskih pregradnih zidova ukupne debljine d=10cm. Nosiva podkonstrukcija pregradnih zidova se učvršćuje u nosivu podnu konstrukciju. U stavku uračunati izradu otvora vrata te sav potreban materijal, spojni pribor, radove i čišćenje do potpune gotovosti. Izvedba sve komplet sa materijalom i radom, te skelom, svi spojevi fugirani, bandažirani, spremno za bojanje. Rw = 51 dB sastav zida: podkonstrukcija debljine 50mm, ugradnja termoizolacije nazivne debljine 50mm, dvostrana dvostruka obloga gipskartonskim pločama d=12,5mm. Visina zidova h=3,95m.
| obračun prema m2 | m2 | 85.1 |  | 0
| SVEUKUPNO GIPSKARTONSKI RADOVI |  |  |  | 0
10. | SOBOSLIKARSKI RADOVI
10.1. | Završna obrada novo izvedenih pregradnih zidova, bojanjem poludisperzivnom bojom. U stavku je potrebno uračunati gletanje i kompletnu pripremu radne površine , dva strojna nanosa glet mase sa strojnim brušenjem te bojanje u dva sloja sa završnim popravcima, u boji i tonu po izboru investitora. Izvedba sve komplet sa materijalom i radom, te potrebnom skelom. Stavka uključuje svu zaštitu stolarije, opreme i podova.
| obračun prema m2 | m2 | 169.3 |  | 0
| SVEUKUPNO SOBOSLIKARSKI RADOVI |  |  |  | 0
11. | PODOPOLAGAČKI RADOVI
11.1. | Dobava i montaža gotovog parketa 1.klase ljepljenjem na podlogu od cementnog estriha ljepilom. Vrsta i dimenzije parketa prema željama investitora. U stavku uključiti sav potreban spojni pomoćni pribor i materijal do potpune gotovosti stavke. Sve izvesti prema uputi proizvođača.
| obračun prema m2 | m2 | 139.82 |  | 0
11.2. | Dobava i montaža rubnih zidnih lajsni I. klase, prema izboru investitora. Lajsne moraju biti završno fino obrađene. U stavku uključiti sav potreban spojni pomoćni pribor i materijal do potpune gotovosti stavke. Sve izvesti prema uputi proizvođača.
| obračun po m | m | 98.02 |  | 0
| SVEUKUPNO PODOPOLAGAČKI RADOVI |  |  |  | 0
12. | STOLARSKI RADOVI
12.1. | Izrada, dobava i postavljanje unutarnjih drvenih vrata. Dimenzija postojećih vrata je 85/199. Debljina zida na koji se vrata montiraju je 32cm. Vrsta drveta kao i oblik dovratnika je po izboru investitora.
| obračun prema kom | kom | 1 |  | 0
12.2. | Izrada, dobava i postavljanje unutarnjih drvenih vrata. Dimenzija vrata 80/200. Debljina pregradnog zida od gipskartonskih ploča na koji se vrata montiraju je 10cm. Vrsta drveta kao i oblik dovratnika je po izboru investitora.
| obračun prema kom | kom | 3 |  | 0
| SVEUKUPNO STOLARSKI RADOVI |  |  |  | 0
13. | STROJARSKI RADOVI
Napomena:
Materijal, oprema i proizvodi specificirani u stavkama, kao i kompletni sustavi mogu biti zamijenjeni jednakovrijednim materijalima, opremom, proizvodima i sistemima drugih proizvođača.
U slučaju da ponuditelj nudi jednakovrijedne materijale, opremu i proizvode obavezno upisuje podatke o proizvođaču i tipu proizvoda u predviđeno mjesto troškovnika.
Jednakovrijednost dokazuje dostavom dokumentacije, ispitivanja, proračuna i sl. za ponuđene jednakovrijedne proizvode ili opremu.
13.1. | Zatvaranje cirkulacije ogrijevne vode radijatorskog grijanja na postojećem cijevnom razvodu, te ispuštanje vode iz sustava centralnog grijanja.
|  | kompl | 1 |  | 0
13.2. | Demontaža postojećih radijatorskih ručnih ventila i prigušnica sa svih postojećih radijatora.
|  | kompl | 14 |  | 0
13.3. | Dobava radijatorskih termostatskih ventila priključak grijaćeg tijela konično brtvljen. Univerzalna izvedba s posebnim kolčakom za navojnu cijev i priključak steznim kompletom, DN 15 kutni ili ravni zajedno sa spojnim i brtvenim materijalom.
Proizvođač:
Tip:
| R 1/2" | kompl | 14 |  | 0
13.4. | Dobava radijatorske termostatske glave robusne izvedbe izrađena prema EN 215, tekućinski osjetnik, područje namještanja 6- 28 ᴼC, zaštita od smrzavanja namjestiva na 6 ᴼC. Namještanje željene temperature. U kompletu sa spojnim i brtvenim materijalom.
Proizvođač:
Tip:
| R 1/2" | kompl | 14 |  | 0
13.5. | Dobava prigušnica na radijatorima, priključak grijaćeg tijela konično brtvljen, cijevni priključak vanjskim konusnim navojem 3/4", DN 15 kutni ili ravni zajedno sa spojnim i brtvenim materijalom.
Proizvođač:
Tip:
| R 1/2" | kompl | 14 |  | 0
13.6. | Montaža sve navedene opreme i materijala termostatskih ventila i prigušnica do gotovosti za rad.
|  | kompl | 1 |  | 0
13.7. | Punjenje instalacije centralnog grijanja vodom, odzračivanje sustava i balansiranje protoka ogrijevne vode kroz radijatore na prigušnicama.
|  | kompl | 1 |  | 0
13.8. | Tlačna proba instalacije radijatorskog grijanja na čvrstoću i nepropusnost vodenim tlakom.
|  | kompl | 1 |  | 0
13.9. | Sitni potrošni materijal, kao što su to žice, plinovi i elektrode za zavarivanje, ovjesni i spojni materijal, rozete, vijci i matice, zaštitne cijevi, prirubnice, brtve i sl.
|  | kompl | 1 |  | 0
13.10. | Proba instalacije u radu, podešavanje i probni rad, regulacija termostatskih ventila.
|  | kompl | 1 |  | 0
13.11. | Pripremno- završni radovi i sanacija gradilišta, čišćenje prostora.
|  | kompl | 1 |  | 0
| SVEUKUPNO STROJARSKI RADOVI |  |  |  | 0
REKAPITULACIJA UKUPNO GRAĐEVINSKE MJERE
1. | MONTAŽE I DEMONTAŽE |  |  |  | 0
2. | TESARSKI RADOVI |  |  |  | 0
3. | IZOLATERSKI RADOVI |  |  |  | 0
4. | LIMARSKI RADOVI |  |  |  | 0
5. | KROVOPOKRIVAČKI RADOVI |  |  |  | 0
6. | ZIDARSKI RADOVI |  |  |  | 0
7. | BETONSKI RADOVI |  |  |  | 0
8. | ZEMLJANI RADOVI |  |  |  | 0
9. | GIPSKARTONSKI RADOVI |  |  |  | 0
10. | SOBOSLIKARSKI RADOVI |  |  |  | 0
11. | PODOPOLAGAČKI RADOVI |  |  |  | 0
12. | STOLARSKI RADOVI |  |  |  | 0
13. | STROJARSKI RADOVI |  |  |  | 0
| UKUPNO (BEZ PDV-a) |  |  |  | 0
| PDV 25% |  |  |  | 0
| SVEUKUPNO GRAĐEVINSKE MJERE |  |  |  | 0
ELEKTROTEHNIČKE MJERE
I. RASVJETA
Sve stavke obuhvaćaju dobavu i montažu svjetiljke, s kućištem, izvorom svjetlosti, predspojnom napravom, driverom i ostalim spojnim priborom, do pune gotovosti i funkcionalnosti. Jamstvo dobavljača (proizvođača) za sve svjetiljke iznosi min 5 godina.
Ponuditelj za sve svjetiljke treba priložiti tvorničke certifikate i isprave o sukladnosti, te kataloški list s tehničkim podacima. Osnovni kriterij ispravnosti sustava rasvjete je zadovoljenje HRN 12464, za što je potrebno dostaviti dokaz na zahtjev investitora ili nadzornog inženjera.
S1 | Dobava, montaža i spajanje: svjetiljka asimetrična ovjesna (suspended) LED izvor svjetlosti metalno kućište, asimetrična optika duljina: cca 120 cm snaga sistema max 32 W efektivni svjetlosni tok min 4000 lm temperatura boje max 4000 K stupanj zaštite min IP20 životni vijek 50000 h (ovješenje na dužini 50 cm, za rasvjetu ploče) | kom | 8 |  | 0
S2 | Dobava, montaža i spajanje: svjetiljka nadgradna (surface mounted) LED izvor svjetlosti metalno kućište kvadratni oblik dimenzije cca 60x60 cm snaga sistema max 41 W efektivni svjetlosni tok min 3700 lm temperatura boje max 4000 K stupanj zaštite min IP20 UGR < 19 životni vijek 50000 h (ugradnja na betonski strop: učionice, zbornica) | kom | 23 |  | 0
S3 | Dobava, montaža i spajanje: svjetiljka nadgradna (surface mounted) LED izvor svjetlosti metalno kućište pravokutni oblik dimenzije cca 120x15 cm snaga sistema max 35 W efektivni svjetlosni tok min 3700 lm temperatura boje max 4000 K stupanj zaštite min IP20 životni vijek 50000 h (ugradnja na betonski strop: hodnici, ulaz) | kom | 3 |  | 0
S4 | Dobava, montaža i spajanje: svjetiljka nadgradna (ceiling-wall) LED izvor svjetlosti kućište kompozitno ili polikarbonatno okrugli oblik, promjer cca 25-35 cm snaga sistema max 13 W efektivni svjetlosni tok min 1500 lm temperatura boje max 4000 K stupanj zaštite min IP43 životni vijek 30000 h (ugradnja na zid ili strop: sanitarni čvorovi, ostave, spremišta) | kom | 5 |  | 0
8 | Montažni pribor za prilagodbu postojeće instalacije (kabeli, razvodne kutije, obujmice…) | kpl | 1 |  | 0
9 | Demontaža postojećih rasvjetnih tijela, odvoz i zbrinjavanje u skladu sa smjernicama za postupanje s opasnim otpadom | kpl | 1 |  | 0
|  |  |  | UKUPNO: | 0
II. LPS SUSTAV
1 | Dobava i postava Al vodiča fi 8 mm za izvedbu p/ž gromobranskih odvoda i krovne hvataljke. Montaža na pripadne nosače (potpore). | m | 120 |  | 0
2 | Izvedba uzemljivača polaganjem pocinčane čelične trake FeZn 25x4 mm u zemlju u obliku prstena, u pripremljeni rov dubine 80 cm, zatrpavanje i sanancija s odvozom preostalog materijala na deponij, priprema izvoda za mjerne spojeve te uzemljenje metalnih dijelova građevine. | m | 130 |  | 0
3 | Dobava i montaža pribora za montažu sustava LPS:
| stezaljka za limeni opšav Al fi 8mm | kom | 10
| obujmica za kišnu vertikalu | kom | 10
| križna spojnica | kom | 25
| križna spojnica za Al fi 8mm | kom | 10
| izrada spoja vijcima | kom | 30
| krovni nosač hvataljke | kom | 45
| izrada spoja zavarivanjem | kom | 30
| povezivanje strojarske opreme, izjednačenje potencijala metalnih masa | kom | 1
| komplet | kom | 1 |  | 0
4 | Izrada mjernog spoja | kom | 4 |  | 0
5 | Ispitivanje sustava, izrada ispitnih protokola i revizijske knjige. | kom | 1 |  | 0
|  |  |  | UKUPNO: | 0
ELEKTROTEHNIČKE MJERE
| 1. RASVJETA |  |  |  | 0
| 2. LPS SUSTAV |  |  |  | 0
| UKUPNO (BEZ PDV-a) |  |  |  | 0
| PDV 25% |  |  |  | 0
| SVEUKUPNO ELEKTROTEHNIČKE MJERE |  |  |  | 0
REKAPITULACIJA SVEUKUPNO GRAĐEVINSKE I ELEKTROTEHNIČKE MJERE
1. | GRAĐEVINSKE MJERE |  |  |  | 0
2. | ELEKTROTEHNIČKE MJERE |  |  |  | 0
| UKUPNO (BEZ PDV-a) |  |  |  | 0
| PDV 25% |  |  |  | 0
| SVEUKUPNO |  |  |  | 0
IZRADIO:
Hrvoje Malčić, dipl.ing.građ.